## Sheet1
单片机采集传输至上位机、BBB板和服务器 | 序号 | 参数名 | 参数类型 | 参数范围 | 单位 | 备注
| 1 | 深度 | float32 | 0~30000.00 | cm | MS5837
| 2 | 水温 | float32 | 0~50 | °C | MS5837
| 3 | 横滚角 | float32 | -180~+180 | ° | Xsens
| 4 | 俯仰角 | float32 | -90~+90 | ° | Xsens
| 5 | 航向角 | float32 | -180~+180 | ° | Xsens
| 6 | 电压 | float32 | 0~30V | V | 动力板
Func ID：0x30 SubFlag：0X01 | 7 | 电流 | float32 | 0~30.00 | A | 动力板
| 8 | 活塞位置 | float32 | 200~1800 | \ | 浮力板
| 9 | 重心块位置 | float32 | 100~900 | \ | 重心板
| 10 | 漏水1/2/3 | float32 | 0,1,2,3 | - | 三块板
| 11 | 主推电机转速 | float32 | - | - | 动力板
| 12 | 航向舵机位置 | float32 | - | - | 动力板
| 13 | 俯仰舵机位置 | float32 | - | - | 动力板
| 14 | 预留 | float32 | - | -
BBB板采集传输至上位机和服务器 | 序号 | 参数名 | 参数类型 | 参数范围 | 单位 | 备注
| 1 | 时间戳 | float32 | 0~86400 | s | polo V6
| 2 | 经度 | float32 | -180~+180 | ° | polo V6
| 3 | 纬度 | float32 | -180~+180 | ° | polo V6
| 4 | 高度 | float32 |  | m | polo V6
| 5 | GPS航向 | float32 | -180~+180 | ° | polo V6
| 6 | GPS速度 | float32 | ~ | m/s | polo V6
| 7 | accX | float32 | ~ | m/s2 | polo V6
Func ID：0x30 SubFlag：0X02 | 8 | accY | float32 | ~ | m/s2 | polo V6
| 9 | accZ | float32 | ~ | m/s2 | polo V6
| 10 | Vx | float32 | ~ | m/s | polo V6
| 11 | Vy | float32 | ~ | m/s | polo V6
| 12 | Vz | float32 | ~ | m/s | polo V6
| 13 | Wx | float32 |  | rad/s | polo V6
| 14 | Wy | float32 |  | rad/s | polo V6
| 15 | Wz | float32 |  | rad/s | polo V6
| 16 | pitch | float32 | -90~+90 | ° | polo V6
| 17 | yaw | float32 | -180~+180 | ° | polo V6
| 18 | roll | float32 | -180~+180 | ° | polo V6
上位机与底板和BBB板之间交互，控制AUV运动 Func ID：0x30/0X31 SubFlag：0X03 | 序号 | 参数名 | 参数类型 | 参数范围 | 单位 | 备注
| 1 | 油门控制量 | float32 | 0~1000 | /
| 2 | 俯仰舵油门 | float32 | 500~2500 | /
| 3 | 航向舵油门 | float32 | 500~2500 | /
| 4 | 状态控制 | float32 | 0/1/2 | / | 控制BBB记录与否
| 5 | 电源控制 | float32 | 1/2/3/4 | /
| 6 | 预留 | float32 | - | -
上位机与底板和BBB板之间交互，控制AUV滑翔 Func ID：0x30/0X31 SubFlag：0X04 | 序号 | 参数名 | 参数类型 | 参数范围 | 单位 | 备注
| 1 | 重心机构控制量 | float32 | 100~900 | / | 预留
| 2 | 油泵控制量 | float32 | 200~1800 | / | 预留
| 3 | 预留1 | float32 | - | - | 预留
| 4 | 预留2 | float32 | - | -
| 5 | 预留3 | float32 | - | -
上位机下发控制BBB板 | 序号 | 参数名 | 参数类型 | 参数范围 | 单位 | 备注
| 1 | 编队方案 | float32 | 1/2 | / | 上位机
| 2 | 位置点数 | float32 |  | / | 上位机
| 3 | 经纬度位置1X | float32 |  | / | 上位机
| 4 | 经纬度位置1Y | float32 |  | / | 上位机
| 5 | 经纬度位置2X | float32 |  | / | 上位机
| 6 | 经纬度位置2Y | float32 |  | / | 上位机
| 7 | 经纬度位置3X | float32 |  | / | 上位机
Func ID：0x31 SubFlag：0X05 | 8 | 经纬度位置3Y | float32 |  | / | 上位机
| 9 | 经纬度位置4X | float32 |  | / | 上位机
| 10 | 经纬度位置4Y | float32 |  | / | 上位机
| 11 | 预留 | float32 |  | /